## Source_Parameters
パラメータ | 記号 | 値 | 単位 | 備考
震源規模 | M | 7.9 | - | 巨視的 | 気象庁マグニチュードの換算式
断層全体の長さ | L | 130 | km | 巨視的 | Mj = 1/1.605(log(M0)-15.507) J-SHISの式
断層総面積 | S | 9100 | km2 | 巨視的 | Mj | M0(dyne・cm)
総地震モーメント | M0 | 7.961e+20 | Nm | 巨視的 | 8.3452 | 7.961e+28
モーメントマグニチュード | Mw | 7.87 | - | 巨視的
断層幅 | W | 70 | km | 巨視的
走向角 | str | 290 | ° | 巨視的 | Mj = 1/1.17(log(M0)-10.172) 地震本部の式 https://jishin.go.jp/main/choukihyoka/04mar_kakuritsu/setsumei_3.pdf
傾斜角 | dip | 25 | ° | 巨視的 | Mj
断層上端深さ | depth | 2 | km | 巨視的 | 9.1701
平均すべり量 | D | 240 | cm | 巨視的
地震モーメント | M0_ij | 要素断層ごと | - | 微視的
最終すべり量 | D_ij | 要素断層ごと | cm | 微視的
最大すべり速度 | V_ij | 要素断層ごと | cm/s | 微視的
実効応力 | sigma_ij | 要素断層ごと | Mpa | 微視的
剛性率 | mu | 37000000000 | N/m2 | その他
平均S波速度 | Vs | 3.63 | km/s | その他
破壊伝播速度 | Vr | 3 | km/s | その他
密度 | rho | 2.77 | g/cm3 | その他
地震基盤面密度 | rho_sb | 3.2 | g/cm3 | その他
地震基盤面密度S波速度 | Vs_sb | 3.2 | g/cm3 | その他
高周波遮断振動数 | fmax | 13.5 | Hz | その他 | #壇他2000

## epicenter
震源
震源位置 | 緯度 | 35.4 |  | 35.4,139.2 | 35.33
| 経度 | 139.2 |  |  | 139.135
| 深さ | 23 | km
断層端部から | 幅W方向 | 25 | km | ←要素(1,1)の中央からの距離
| 長さL方向 | 104 | km

## D_ij
すべり量cm |  |  | ※位置関係は走向傾斜0度のときの要素断層
| P=1 | 2 | 3 | 4 | 5 | 6 | 7 | 8 | 9 | 10
Q=1 | 250 | 79 | 75 | 271 | 202 | 193 | 212 | 82 | 142 | 22
2 | 209 | 36 | 106 | 738 | 677 | 643 | 333 | 194 | 164 | 59
3 | 5 | 162 | 277 | 374 | 570 | 555 | 206 | 417 | 699 | 398
4 | 2 | 279 | 91 | 301 | 528 | 368 | 270 | 492 | 439 | 108
5 | 0 | 305 | 72 | 324 | 562 | 368 | 430 | 531 | 302 | 25
6 | 0 | 100 | 268 | 164 | 208 | 213 | 3 | 209 | 7 | 0
7 | 141 | 31 | 207 | 257 | 146 | 260 | 144 | 140 | 81 | 50

## V_ij
すべり速度cm/s
| P=1 | 2 | 3 | 4 | 5 | 6 | 7 | 8 | 9 | 10
Q=1 | 49 | 32 | 21 | 62 | 40 | 43 | 102 | 36 | 52 | 11
2 | 67 | 18 | 24 | 164 | 133 | 113 | 64 | 51 | 53 | 29
3 | 3 | 52 | 61 | 80 | 124 | 117 | 71 | 110 | 128 | 109
4 | 1 | 62 | 30 | 63 | 102 | 89 | 57 | 101 | 96 | 27
5 | 0 | 94 | 34 | 72 | 115 | 88 | 78 | 93 | 73 | 13
6 | 0 | 32 | 74 | 42 | 56 | 64 | 1 | 47 | 3 | 0
7 | 37 | 11 | 62 | 57 | 47 | 53 | 72 | 50 | 40 | 25

## sigma_ij
実効応力MPa
| P=1 | 2 | 3 | 4 | 5 | 6 | 7 | 8 | 9 | 10
Q=1 | 2.4972 | 1.6309 | 1.0702 | 3.1598 | 2.0386 | 2.1915 | 5.1983 | 1.8347 | 2.6501 | 0.56061
2 | 3.4146 | 0.91736 | 1.2231 | 8.3581 | 6.7782 | 5.759 | 3.2617 | 2.5992 | 2.7011 | 1.478
3 | 0.15289 | 2.6501 | 3.1088 | 4.0771 | 6.3196 | 5.9628 | 3.6185 | 5.6061 | 6.5234 | 5.5551
4 | 0.050964 | 3.1598 | 1.5289 | 3.2107 | 5.1983 | 4.5358 | 2.905 | 5.1474 | 4.8926 | 1.376
5 | 0 | 4.7906 | 1.7328 | 3.6694 | 5.8609 | 4.4848 | 3.9752 | 4.7397 | 3.7204 | 0.66253
6 | 0 | 1.6309 | 3.7713 | 2.1405 | 2.854 | 3.2617 | 0.050964 | 2.3953 | 0.15289 | 0
7 | 1.8857 | 0.56061 | 3.1598 | 2.905 | 2.3953 | 2.7011 | 3.6694 | 2.5482 | 2.0386 | 1.2741

## Sheet1
50 | 81 | 140 | 144 | 260 | 146 | 257 | 207 | 31 | 141 | 25 | 40 | 50 | 72 | 53 | 47 | 57 | 62 | 11 | 37
0 | 7 | 209 | 3 | 213 | 208 | 164 | 268 | 100 | 0 | 0 | 3 | 47 | 1 | 64 | 56 | 42 | 74 | 32 | 0
25 | 302 | 531 | 430 | 368 | 562 | 324 | 72 | 305 | 0 | 13 | 73 | 93 | 78 | 88 | 115 | 72 | 34 | 94 | 0
108 | 439 | 492 | 270 | 368 | 528 | 301 | 91 | 279 | 2 | 27 | 96 | 101 | 57 | 89 | 102 | 63 | 30 | 62 | 1
398 | 699 | 417 | 206 | 555 | 570 | 374 | 277 | 162 | 5 | 109 | 128 | 110 | 71 | 117 | 124 | 80 | 61 | 52 | 3
59 | 164 | 194 | 333 | 643 | 677 | 738 | 106 | 36 | 209 | 29 | 53 | 51 | 64 | 113 | 133 | 164 | 24 | 18 | 67
22 | 142 | 82 | 212 | 193 | 202 | 271 | 75 | 79 | 250 | 11 | 52 | 36 | 102 | 43 | 40 | 62 | 21 | 32 | 49
250 | 79 | 75 | 271 | 202 | 193 | 212 | 82 | 142 | 22 | 49 | 32 | 21 | 62 | 40 | 43 | 102 | 36 | 52 | 11
209 | 36 | 106 | 738 | 677 | 643 | 333 | 194 | 164 | 59 | 67 | 18 | 24 | 164 | 133 | 113 | 64 | 51 | 53 | 29
5 | 162 | 277 | 374 | 570 | 555 | 206 | 417 | 699 | 398 | 3 | 52 | 61 | 80 | 124 | 117 | 71 | 110 | 128 | 109
2 | 279 | 91 | 301 | 528 | 368 | 270 | 492 | 439 | 108 | 1 | 62 | 30 | 63 | 102 | 89 | 57 | 101 | 96 | 27
0 | 305 | 72 | 324 | 562 | 368 | 430 | 531 | 302 | 25 | 0 | 94 | 34 | 72 | 115 | 88 | 78 | 93 | 73 | 13
0 | 100 | 268 | 164 | 208 | 213 | 3 | 209 | 7 | 0 | 0 | 32 | 74 | 42 | 56 | 64 | 1 | 47 | 3 | 0
141 | 31 | 207 | 257 | 146 | 260 | 144 | 140 | 81 | 50 | 37 | 11 | 62 | 57 | 47 | 53 | 72 | 50 | 40 | 25